## Data
rawAccX	rawAccY	rawAccZ	rawMagX	rawMagY	rawMagZ	accX	accY	accZ	magX	magY	magZ	accNorm	magNorm			magX	MagY	MagZ		newMagX	newMagY	newMagZ
-20	-20	984	140	-19	-363	-0.003048	-0.003048	0.149938	0.053912	-0.007317	-0.139786	9.65373	389.525352		Offset	0.008	-0.0275	0		0.061912	-0.034817	-0.139786
-36	-28	972	137	-22	-361	-0.005549	-0.004316	0.149835	0.053135	-0.008533	-0.140014	9.542551	386.74798		Coeff	1	1	1		0.061135	-0.036033	-0.140014
-28	-20	976	139	-20	-360	-0.004301	-0.003072	0.149907	0.053957	-0.007764	-0.139744	9.577237	386.420755							0.061957	-0.035264	-0.139744
-28	-28	992	139	-21	-366	-0.004231	-0.004231	0.149881	0.053179	-0.008034	-0.140026	9.735944	392.068872							0.061179	-0.035534	-0.140026
-24	-20	980	141	-20	-362	-0.003672	-0.00306	0.149924	0.054369	-0.007712	-0.139587	9.6154	389.005141							0.062369	-0.035212	-0.139587
-24	-32	972	140	-21	-362	-0.003701	-0.004934	0.149873	0.054027	-0.008104	-0.139698	9.540132	388.69654							0.062027	-0.035604	-0.139698
-24	-20	976	141	-22	-361	-0.003687	-0.003072	0.149923	0.054485	-0.008501	-0.139496	9.576193	388.182947							0.062485	-0.036001	-0.139496
-44	-136	980	140	-16	-363	-0.006664	-0.020598	0.148429	0.05393	-0.006163	-0.139834	9.712209	389.390549							0.06193	-0.033663	-0.139834
60	-16	968	112	17	-377	0.009278	-0.002474	0.149692	0.042677	0.006478	-0.143655	9.51235	393.652131							0.050677	-0.021022	-0.143655
108	-12	944	93	10	-378	0.017048	-0.001894	0.149016	0.035824	0.003852	-0.145608	9.31861	389.400822							0.043824	-0.023648	-0.145608
100	-80	976	98	22	-382	0.015238	-0.012191	0.148725	0.037217	0.008355	-0.145069	9.653331	394.983544							0.045217	-0.019145	-0.145069
72	-68	988	107	26	-381	0.010877	-0.010272	0.149252	0.04047	0.009834	-0.144102	9.737525	396.59299							0.04847	-0.017666	-0.144102
84	-68	964	116	41	-383	0.012989	-0.010515	0.149066	0.043254	0.015288	-0.142812	9.512835	402.276025							0.051254	-0.012212	-0.142812
68	-112	1100	123	32	-373	0.009208	-0.015166	0.148947	0.04682	0.012181	-0.141984	10.863573	394.058371							0.05482	-0.015319	-0.141984
52	-52	1100	120	-27	-363	0.007075	-0.007075	0.149666	0.046964	-0.010567	-0.142066	10.811395	383.272749							0.054964	-0.038067	-0.142066
52	68	952	120	-45	-355	0.00816	0.010671	0.149397	0.047692	-0.017884	-0.141087	9.373598	377.425489							0.055692	-0.045384	-0.141087
56	148	984	112	-74	-354	0.008428	0.022275	0.148097	0.044374	-0.029319	-0.140255	9.773723	378.597412							0.052374	-0.056819	-0.140255
48	100	964	111	-66	-353	0.00742	0.015458	0.149017	0.044296	-0.026338	-0.140869	9.515989	375.8803							0.052296	-0.053838	-0.140869
44	36	1016	125	-20	-362	0.006486	0.005307	0.149766	0.048892	-0.007823	-0.141592	9.979143	383.495763							0.056892	-0.035323	-0.141592
-24	-224	1004	149	73	-373	-0.003499	-0.032654	0.146361	0.054747	0.026823	-0.137052	10.090696	408.238901							0.062747	-0.000677	-0.137052
-36	-364	952	152	202	-365	-0.005295	-0.053537	0.14002	0.051352	0.068244	-0.123312	10.001322	443.996622							0.059352	0.040744	-0.123312
-8	-632	756	157	314	-323	-0.001218	-0.096204	0.11508	0.049366	0.098732	-0.101562	9.663527	477.047167							0.057366	0.071232	-0.101562
-8	-796	616	168	389	-276	-0.001192	-0.118623	0.091799	0.049833	0.115387	-0.081869	9.870851	505.688639							0.057833	0.087887	-0.081869
-48	-904	484	169	460	-203	-0.007014	-0.132095	0.070723	0.04779	0.13008	-0.057405	10.066879	530.443211							0.05579	0.10258	-0.057405
-20	-1024	200	165	511	-127	-0.002875	-0.147191	0.028748	0.044854	0.138911	-0.034524	10.233634	551.792533							0.052854	0.111411	-0.034524
-44	-1024	104	162	536	-73	-0.006406	-0.149096	0.015143	0.043033	0.14238	-0.019391	10.102887	564.684868							0.051033	0.11488	-0.019391
-84	-1092	-64	170	541	-38	-0.011485	-0.149303	-0.00875	0.044866	0.142781	-0.010029	10.758821	568.352883							0.052866	0.115281	-0.010029
-104	-1084	-188	180	549	16	-0.014117	-0.147138	-0.025518	0.046715	0.14248	0.004152	10.837197	577.976643							0.054715	0.11498	0.004152
-112	-988	-320	190	539	62	-0.016083	-0.141879	-0.045953	0.049577	0.140643	0.016178	10.243552	574.860853							0.057577	0.113143	0.016178
-144	-948	-424	206	530	107	-0.020602	-0.135631	-0.060662	0.053404	0.137399	0.027739	10.281636	578.606084							0.061404	0.109899	0.027739
-188	-884	-552	202	516	162	-0.026629	-0.125211	-0.078186	0.052483	0.134067	0.042091	10.38535	577.324865							0.060483	0.106567	0.042091
-136	-704	-768	210	452	271	-0.019416	-0.100506	-0.109643	0.055525	0.119511	0.071653	10.303687	567.313846							0.063525	0.092011	0.071653
-180	-488	-940	198	384	348	-0.025132	-0.068137	-0.131247	0.053536	0.103828	0.094094	10.535393	554.764815							0.061536	0.076328	0.094094
0	-456	-1128	188	353	375	0	-0.056218	-0.139067	0.051436	0.09658	0.102599	11.931595	548.249943							0.059436	0.06908	0.102599
-44	-152	-1164	191	329	387	-0.005618	-0.019409	-0.148633	0.052794	0.090939	0.106971	11.519938	542.67025							0.060794	0.063439	0.106971
-208	-112	-1048	208	248	407	-0.029042	-0.015638	-0.146328	0.059998	0.071536	0.1174	10.535247	520.016346							0.067998	0.044036	0.1174
-188	184	-972	201	157	433	-0.028005	0.027409	-0.144791	0.059996	0.046863	0.129245	9.874981	502.532586							0.067996	0.019363	0.129245
-108	368	-988	178	59	444	-0.015286	0.052084	-0.139834	0.055397	0.018362	0.138181	10.393347	481.97614							0.063397	-0.009138	0.138181
-72	740	-776	167	-55	423	-0.010049	0.103286	-0.10831	0.054684	-0.01801	0.138511	10.539115	458.086236							0.062684	-0.04551	0.138511
-68	824	-612	159	-180	353	-0.009916	0.120156	-0.089242	0.055861	-0.063239	0.124018	10.087722	426.95433							0.063861	-0.090739	0.124018
-16	1032	-336	149	-271	267	-0.002211	0.142615	-0.046433	0.054703	-0.099493	0.098024	10.644513	408.571903							0.062703	-0.126993	0.098024
12	1104	-168	130	-332	168	0.001612	0.148284	-0.022565	0.049475	-0.12635	0.063936	10.951812	394.142106							0.057475	-0.15385	0.063936
56	1068	92	124	-346	87	0.007825	0.149243	0.012856	0.049245	-0.137409	0.034551	10.526625	377.704911							0.057245	-0.164909	0.034551
72	1068	300	91	-363	23	0.009715	0.144108	0.04048	0.036406	-0.145224	0.009202	10.90175	374.938662							0.044406	-0.172724	0.009202
160	736	568	44	-351	-79	0.025441	0.117029	0.090316	0.018209	-0.145257	-0.032693	9.25116	362.461032							0.026209	-0.172757	-0.032693
168	840	552	60	-333	-115	0.024728	0.123641	0.08125	0.025184	-0.139771	-0.048269	9.99378	357.370956							0.033184	-0.167271	-0.048269
148	704	664	73	-301	-172	0.022676	0.107867	0.101738	0.030908	-0.127442	-0.072824	9.600586	354.279551							0.038908	-0.154942	-0.072824
212	612	904	63	-256	-234	0.028595	0.082549	0.121935	0.026808	-0.108934	-0.099573	10.905701	352.506738							0.034808	-0.136434	-0.099573
308	356	632	36	-198	-293	0.058626	0.067762	0.120297	0.015192	-0.083555	-0.123644	7.728138	355.456045							0.023192	-0.111055	-0.123644
212	252	876	67	-90	-346	0.03398	0.040391	0.140406	0.02763	-0.037115	-0.142685	9.1776	363.737543							0.03563	-0.064615	-0.142685
196	116	944	88	-34	-358	0.030275	0.017918	0.145816	0.035654	-0.013776	-0.145048	9.523102	370.221555							0.043654	-0.041276	-0.145048
60	-32	980	127	39	-367	0.009162	-0.004886	0.14964	0.048808	0.014988	-0.141043	9.633625	390.30629							0.056808	-0.012512	-0.141043
-52	-52	976	201	76	-339	-0.007969	-0.007969	0.149576	0.075118	0.028403	-0.126691	9.598422	401.370153							0.083118	0.000903	-0.126691
-104	8	968	210	74	-338	-0.016023	0.001233	0.149137	0.077826	0.027425	-0.125263	9.547791	404.746834							0.085826	-7.50000000000021E-05	-0.125263
-100	-140	1012	205	131	-342	-0.014612	-0.020457	0.147878	0.073266	0.046819	-0.12223	10.066727	419.702275							0.081266	0.019319	-0.12223
-104	-236	960	206	163	-342	-0.015694	-0.035612	0.144864	0.071654	0.056697	-0.118959	9.748186	431.241232							0.079654	0.029197	-0.118959
-88	-288	932	199	206	-336	-0.013477	-0.044107	0.142734	0.067609	0.069987	-0.114153	9.605072	441.512174							0.075609	0.042487	-0.114153
-20	-492	864	174	274	-338	-0.003017	-0.074211	0.130321	0.055697	0.087706	-0.108192	9.752368	468.610713							0.063697	0.060206	-0.108192
84	-728	660	163	297	-331	0.012776	-0.110725	0.100383	0.051621	0.094058	-0.104825	9.671565	473.644381							0.059621	0.066558	-0.104825
16	-656	752	152	367	-303	0.002405	-0.098593	0.113021	0.045636	0.110188	-0.090972	9.787489	499.601841							0.053636	0.082688	-0.090972
36	-768	632	145	434	-257	0.005426	-0.115749	0.095251	0.041443	0.124044	-0.073455	9.760174	524.814253							0.049443	0.096544	-0.073455
40	-836	584	143	461	-243	0.005879	-0.122873	0.085835	0.039694	0.127964	-0.067452	10.00832	540.387824							0.047694	0.100464	-0.067452
52	-824	588	148	415	-277	0.007695	-0.121939	0.087015	0.042656	0.11961	-0.079836	9.94021	520.440198							0.050656	0.09211	-0.079836
0	-504	816	158	286	-340	0	-0.078824	0.12762	0.05026	0.090976	-0.108154	9.405554	471.550634							0.05826	0.063476	-0.108154
12	-176	976	155	89	-368	0.001815	-0.026618	0.147608	0.056831	0.032632	-0.134927	9.726378	409.108787							0.064831	0.005132	-0.134927
-4	256	952	149	-102	-317	-0.000609	0.038952	0.144853	0.061263	-0.041938	-0.130338	9.667666	364.820504							0.069263	-0.069438	-0.130338
16	508	852	140	-220	-241	0.002419	0.076808	0.12882	0.059142	-0.092937	-0.101808	9.728989	355.078864							0.067142	-0.120437	-0.101808
-4	576	780	136	-251	-209	-0.000619	0.089106	0.120664	0.057659	-0.106415	-0.088608	9.508871	353.805031							0.065659	-0.133915	-0.088608
-36	504	848	148	-209	-244	-0.00547	0.076586	0.128859	0.062761	-0.088628	-0.10347	9.680391	353.724469							0.070761	-0.116128	-0.10347
-56	16	1016	175	-7	-340	-0.008254	0.002358	0.149754	0.068635	-0.002745	-0.133348	9.979914	382.457841							0.076635	-0.030245	-0.133348
-68	-44	996	189	74	-350	-0.010207	-0.006605	0.149506	0.07007	0.027435	-0.129759	9.799665	404.594859							0.07807	-6.50000000000026E-05	-0.129759
-64	16	988	187	65	-347	-0.009695	0.002424	0.149667	0.070212	0.024405	-0.130287	9.710545	399.503442							0.078212	-0.003095	-0.130287
-56	288	688	178	-55	-324	-0.011231	0.057758	0.137978	0.071439	-0.022074	-0.130035	7.33485	373.744565							0.079439	-0.049574	-0.130035
-36	420	880	157	-211	-240	-0.005534	0.064565	0.13528	0.066143	-0.088893	-0.10111	9.568879	356.04775							0.074143	-0.116393	-0.10111
12	764	628	106	-324	-108	0.00182	0.115869	0.095243	0.044463	-0.135907	-0.045302	9.699288	357.597539							0.052463	-0.163407	-0.045302
64	952	540	83	-362	-1	0.008756	0.130249	0.073881	0.033522	-0.146206	-0.000404	10.751596	371.394669							0.041522	-0.173706	-0.000404
104	988	248	74	-368	59	0.015235	0.144734	0.03633	0.029212	-0.145273	0.023291	10.041474	379.974999							0.037212	-0.172773	0.023291
24	1056	108	118	-348	106	0.003391	0.149184	0.015257	0.046281	-0.13649	0.041575	10.412501	382.444767							0.054281	-0.16399	0.041575
-12	1028	84	139	-339	126	-0.001745	0.149492	0.012215	0.053813	-0.131243	0.04878	10.11552	387.450642							0.061813	-0.158743	0.04878
64	1104	-40	122	-332	173	0.008675	0.149651	-0.005422	0.046477	-0.126477	0.065905	10.851812	393.747381							0.054477	-0.153977	0.065905
52	1028	-236	108	-307	251	0.007386	0.14602	-0.033522	0.039417	-0.112046	0.091608	10.356045	410.991484							0.047417	-0.139546	0.091608
0	1032	-424	107	-254	322	0	0.138746	-0.057004	0.037867	-0.08989	0.113955	10.941339	423.850209							0.045867	-0.11739	0.113955
104	784	-652	88	-160	410	0.01522	0.114734	-0.095417	0.02941	-0.053473	0.137024	10.051582	448.825133							0.03741	-0.080973	0.137024
144	584	-852	69	-35	471	0.020711	0.083994	-0.12254	0.021684	-0.010999	0.148016	10.227618	477.312267							0.029684	-0.038499	0.148016
136	168	-992	46	115	496	0.020093	0.024821	-0.146561	0.013497	0.033742	0.145531	9.95645	511.230868							0.021497	0.006242	0.145531
232	-300	-1004	20	371	434	0.032425	-0.041929	-0.140323	0.005251	0.097407	0.113948	10.524871	571.311649							0.013251	0.069907	0.113948
284	-708	-788	22	480	353	0.038842	-0.096831	-0.107773	0.005535	0.120758	0.088808	10.755459	596.232337							0.013535	0.093258	0.088808
272	-744	-692	13	535	287	0.038789	-0.106099	-0.098683	0.003211	0.132151	0.070892	10.315105	607.258594							0.011211	0.104651	0.070892
292	-816	-392	11	574	222	0.046047	-0.128679	-0.061817	0.002681	0.139879	0.054099	9.328099	615.533102							0.010681	0.112379	0.054099
224	-1024	-8	16	607	56	0.032054	-0.146531	-0.001145	0.003936	0.149314	0.013775	10.279765	609.787668							0.011936	0.121814	0.013775
208	-1232	44	32	604	-28	0.024956	-0.147815	0.005279	0.007927	0.14963	-0.006936	12.260369	605.494839							0.015927	0.12213	-0.006936
256	-904	252	29	571	-135	0.039475	-0.139398	0.038859	0.007405	0.145798	-0.034471	9.539487	587.458084							0.015405	0.118298	-0.034471
300	-892	516	31	535	-207	0.041928	-0.124665	0.072116	0.008094	0.13969	-0.054048	10.525236	574.486727							0.016094	0.11219	-0.054048
208	-988	560	52	514	-237	0.027023	-0.128361	0.072755	0.013723	0.135646	-0.062545	11.322363	568.39159							0.021723	0.108146	-0.062545
180	-732	632	73	447	-293	0.027448	-0.11162	0.096372	0.020299	0.124297	-0.081475	9.646714	539.432109							0.028299	0.096797	-0.081475
132	-616	756	98	368	-339	0.02012	-0.093895	0.115234	0.028832	0.108267	-0.099735	9.650542	509.851939							0.036832	0.080767	-0.099735
100	-420	872	112	325	-354	0.015416	-0.064746	0.134426	0.034047	0.098796	-0.107611	9.542148	493.441993							0.042047	0.071296	-0.107611
-16	-264	1016	157	159	-375	-0.002286	-0.037719	0.145162	0.053949	0.054636	-0.128858	10.29562	436.526059							0.061949	0.027136	-0.128858
4	-100	964	167	65	-371	0.000619	-0.015477	0.149198	0.060799	0.023664	-0.135068	9.504421	412.013349							0.068799	-0.003836	-0.135068
-52	32	972	196	25	-349	-0.008009	0.004929	0.149705	0.073307	0.00935	-0.130532	9.550852	401.051119							0.081307	-0.01815	-0.130532
-104	-64	972	205	40	-344	-0.015924	-0.0098	0.14883	0.076408	0.014909	-0.128217	9.606995	402.443785							0.084408	-0.012591	-0.128217
-108	8	1000	207	52	-345	-0.016106	0.001193	0.149128	0.076538	0.019227	-0.127563	9.863989	405.682142							0.084538	-0.008273	-0.127563
-96	-20	1004	208	62	-347	-0.014275	-0.002974	0.14929	0.07623	0.022722	-0.127172	9.892729	409.288407							0.08423	-0.004778	-0.127172
-68	20	912	211	72	-344	-0.011151	0.00328	0.149549	0.077209	0.026346	-0.125876	8.970636	409.928042							0.085209	-0.001154	-0.125876
-88	28	992	206	43	-344	-0.013249	0.004216	0.149354	0.076625	0.015995	-0.127956	9.770259	403.262942							0.084625	-0.011505	-0.127956
-96	-4	980	209	48	-341	-0.014624	-0.000609	0.149284	0.077826	0.017874	-0.126979	9.656598	402.822542							0.085826	-0.009626	-0.126979
-120	12	992	189	-5	-342	-0.018013	0.001801	0.148904	0.072547	-0.001919	-0.131275	9.799823	390.781269							0.080547	-0.029419	-0.131275
-124	-32	968	152	-61	-346	-0.019049	-0.004916	0.148704	0.05956	-0.023902	-0.135578	9.57555	382.80674							0.06756	-0.051402	-0.135578
-104	16	980	106	-97	-348	-0.015827	0.002435	0.149143	0.042232	-0.038646	-0.138647	9.665756	376.495684							0.050232	-0.066146	-0.138647
-116	-20	976	71	-118	-348	-0.0177	-0.003052	0.148921	0.028456	-0.047294	-0.139476	9.640651	374.257932							0.036456	-0.074794	-0.139476
-128	20	988	30	-133	-346	-0.019268	0.003011	0.148727	0.0121	-0.053644	-0.139556	9.771913	371.893802							0.0201	-0.081144	-0.139556
-20	-60	896	-40	-142	-350	-0.00334	-0.01002	0.149628	-0.015797	-0.056079	-0.138223	8.808621	379.82101							-0.007797	-0.083579	-0.138223
-112	28	992	-102	-134	-350	-0.016822	0.004205	0.148994	-0.039392	-0.05175	-0.135167	9.793854	388.407003							-0.031392	-0.07925	-0.135167
-112	-68	952	-137	-122	-351	-0.017482	-0.010614	0.148599	-0.051888	-0.046207	-0.132938	9.423941	396.047977							-0.043888	-0.073707	-0.132938
-96	12	964	-157	-113	-354	-0.014863	0.001858	0.14925	-0.058378	-0.042018	-0.13163	9.501101	403.403024							-0.050378	-0.069518	-0.13163
-108	-16	980	-162	-109	-353	-0.016429	-0.002434	0.149078	-0.060238	-0.04053	-0.131258	9.669974	403.403024							-0.052238	-0.06803	-0.131258
-100	-12	968	-205	-81	-354	-0.015413	-0.00185	0.149195	-0.073738	-0.029136	-0.127333	9.544083	417.015587							-0.065738	-0.056636	-0.127333
-120	-12	968	-238	-49	-360	-0.018452	-0.001845	0.148849	-0.082195	-0.016923	-0.124329	9.566226	434.332822							-0.074195	-0.044423	-0.124329
-140	16	984	-276	16	-355	-0.021126	0.002414	0.148485	-0.09201	0.005334	-0.118346	9.748185	449.95222							-0.08401	-0.022166	-0.118346
-140	-4	988	-296	75	-351	-0.021045	-0.000601	0.148515	-0.095436	0.024181	-0.113169	9.785838	465.233275							-0.087436	-0.003319	-0.113169
-140	-32	992	-301	124	-350	-0.020951	-0.004789	0.148452	-0.094458	0.038913	-0.109834	9.82961	477.992678							-0.086458	0.011413	-0.109834
-104	4	996	-299	166	-350	-0.015578	0.000599	0.149188	-0.091653	0.050885	-0.107287	9.820605	489.343438							-0.083653	0.023385	-0.107287
-108	-20	996	-294	195	-350	-0.016167	-0.002994	0.149096	-0.088741	0.058859	-0.105644	9.826635	496.951708							-0.080741	0.031359	-0.105644
-108	-20	968	-268	253	-347	-0.016629	-0.003079	0.149044	-0.079415	0.07497	-0.102824	9.553752	506.203516							-0.071415	0.04747	-0.102824
-128	16	1000	-192	330	-347	-0.019042	0.00238	0.148767	-0.055823	0.095945	-0.100888	9.887905	515.919567							-0.047823	0.068445	-0.100888
-104	8	984	-143	354	-345	-0.015765	0.001213	0.149164	-0.041685	0.103191	-0.100568	9.703808	514.577497							-0.033685	0.075691	-0.100568
-100	-20	984	-101	369	-341	-0.015163	-0.003033	0.149201	-0.029562	0.108003	-0.099807	9.701429	512.487073							-0.021562	0.080503	-0.099807
-56	20	952	-33	379	-341	-0.008806	0.003145	0.149708	-0.009689	0.111276	-0.100119	9.354125	510.892357							-0.001689	0.083776	-0.100119
-204	-60	980	18	373	-336	-0.030514	-0.008975	0.146589	0.005375	0.111378	-0.10033	9.834149	502.343508							0.013375	0.083878	-0.10033
-124	-12	980	71	349	-336	-0.018828	-0.001822	0.148803	0.021751	0.106917	-0.102935	9.687859	489.630473							0.029751	0.079417	-0.102935
-104	-24	960	129	312	-337	-0.01615	-0.003727	0.149081	0.040564	0.098108	-0.105969	9.472392	477.026205							0.048564	0.070608	-0.105969
-100	-8	976	162	275	-336	-0.015288	-0.001223	0.149214	0.052435	0.089011	-0.108755	9.621719	463.427448							0.060435	0.061511	-0.108755
-92	-48	1004	191	212	-339	-0.013672	-0.007133	0.149205	0.064657	0.071766	-0.114757	9.898327	443.109467							0.072657	0.044266	-0.114757
-116	-12	984	210	163	-336	-0.01756	-0.001817	0.148958	0.073522	0.057067	-0.117635	9.717277	428.444862							0.081522	0.029567	-0.117635
-88	-56	972	212	101	-336	-0.013503	-0.008593	0.149144	0.077575	0.036958	-0.122948	9.586792	409.928042							0.085575	0.009458	-0.122948
-104	12	980	199	36	-338	-0.015828	0.001826	0.149151	0.075785	0.01371	-0.12872	9.665199	393.879423							0.083785	-0.01379	-0.12872
-192	28	1140	176	-19	-336	-0.024905	0.003632	0.147873	0.069514	-0.007504	-0.132708	11.340357	379.7802							0.077514	-0.035004	-0.132708
-192	-40	1172	136	-60	-340	-0.024236	-0.005049	0.147943	0.054976	-0.024254	-0.137439	11.653207	371.074117							0.062976	-0.051754	-0.137439
-124	-40	976	87	-100	-339	-0.01889	-0.006093	0.148681	0.035852	-0.04121	-0.139701	9.6562	363.991758							0.043852	-0.06871	-0.139701
-120	-8	976	33	-121	-338	-0.018304	-0.00122	0.148874	0.01373	-0.050344	-0.140631	9.643683	360.51907							0.02173	-0.077844	-0.140631
-140	-4	988	66	-112	-339	-0.021045	-0.000601	0.148515	0.027267	-0.046272	-0.140055	9.785838	363.071618							0.035267	-0.073772	-0.140055
-132	4	988	138	-63	-338	-0.019864	0.000602	0.148678	0.055873	-0.025507	-0.136849	9.77514	370.482118							0.063873	-0.053007	-0.136849
-44	-24	920	202	6	-329	-0.007163	-0.003907	0.149778	0.078475	0.002331	-0.127813	9.035497	386.110088							0.086475	-0.025169	-0.127813
-224	-32	1088	227	99	-330	-0.030235	-0.004319	0.146858	0.082528	0.035992	-0.119974	10.897938	412.589384							0.090528	0.008492	-0.119974
-180	-52	1060	219	170	-331	-0.025083	-0.007246	0.14771	0.076083	0.05906	-0.114993	10.556185	431.76614							0.084083	0.03156	-0.114993
-112	-36	1024	178	259	-332	-0.016299	-0.005239	0.14902	0.058405	0.084982	-0.108935	10.108065	457.153147							0.066405	0.057482	-0.108935
-100	-60	992	113	322	-335	-0.015018	-0.009011	0.148974	0.035445	0.101003	-0.105081	9.795189	478.202886							0.043445	0.073503	-0.105081
-124	8	968	45	359	-336	-0.019058	0.00123	0.148779	0.013671	0.10906	-0.102073	9.570728	493.763101							0.021671	0.08156	-0.102073
-120	-4	1008	7	369	-338	-0.017732	-0.000591	0.148947	0.002098	0.1106	-0.101308	9.954982	500.453794							0.010098	0.0831	-0.101308
-104	0	988	-91	370	-341	-0.015703	0	0.149176	-0.026695	0.10854	-0.100033	9.742501	511.333551							-0.018695	0.08104	-0.100033
-116	-4	996	-174	341	-343	-0.017352	-0.000598	0.148992	-0.050777	0.099512	-0.100095	9.833523	514.009728							-0.042777	0.072012	-0.100095
-152	4	992	-240	280	-347	-0.022719	0.000598	0.148268	-0.071094	0.082944	-0.102791	9.841813	506.368443							-0.063094	0.055444	-0.102791
-112	8	980	-265	243	-347	-0.017031	0.001217	0.149025	-0.07955	0.072946	-0.104166	9.673395	499.682899							-0.07155	0.045446	-0.104166
-124	-20	976	-272	213	-352	-0.018902	-0.003049	0.148773	-0.082723	0.06478	-0.107054	9.650223	493.210908							-0.074723	0.03728	-0.107054
-112	-12	1024	-286	134	-353	-0.016308	-0.001747	0.149101	-0.09057	0.042435	-0.111787	10.102583	473.667605							-0.08257	0.014935	-0.111787
-172	0	976	-285	84	-354	-0.026033	0	0.147724	-0.092499	0.027263	-0.114894	9.718782	462.165555							-0.084499	-0.000237	-0.114894
-132	28	992	-278	40	-352	-0.019778	0.004195	0.148631	-0.092601	0.013324	-0.11725	9.817784	450.319886							-0.084601	-0.014176	-0.11725
-196	-36	1048	-264	11	-350	-0.02756	-0.005062	0.14736	-0.0903	0.003762	-0.119716	10.461523	438.539622							-0.0823	-0.023738	-0.119716
-196	-40	992	-218	-57	-349	-0.029052	-0.005929	0.14704	-0.078715	-0.020582	-0.126017	9.92402	415.420269							-0.070715	-0.048082	-0.126017
-100	40	1004	-158	-107	-347	-0.014855	0.005942	0.149144	-0.059847	-0.04053	-0.131437	9.902368	396.007576							-0.051847	-0.06803	-0.131437
-132	-64	984	-102	-129	-346	-0.019902	-0.009649	0.14836	-0.039938	-0.05051	-0.135476	9.75639	383.093983							-0.031938	-0.07801	-0.135476
-140	-28	968	-16	-135	-346	-0.021462	-0.004292	0.148395	-0.006456	-0.054472	-0.13961	9.595536	371.748571							0.001544	-0.081972	-0.13961
-132	-20	968	57	-124	-345	-0.020263	-0.00307	0.148593	0.023045	-0.050133	-0.139483	9.582699	371.012129							0.031045	-0.077633	-0.139483
-136	-20	976	111	-101	-343	-0.020697	-0.003044	0.148534	0.044472	-0.040465	-0.137422	9.665756	374.394177							0.052472	-0.067965	-0.137422
-136	-28	976	147	-69	-337	-0.020693	-0.00426	0.148505	0.058944	-0.027668	-0.13513	9.667667	374.084215							0.066944	-0.055168	-0.13513
-148	-20	964	180	-36	-336	-0.022758	-0.003075	0.148232	0.070519	-0.014104	-0.131636	9.566387	382.873347							0.078519	-0.041604	-0.131636
-148	-20	976	204	1	-335	-0.022484	-0.003038	0.148274	0.078016	0.000382	-0.128115	9.682696	392.226975							0.086016	-0.027118	-0.128115
-148	-12	988	212	29	-334	-0.02222	-0.001802	0.148334	0.080169	0.010967	-0.126304	9.797781	396.662325							0.088169	-0.016533	-0.126304
-108	-16	964	213	34	-335	-0.016698	-0.002474	0.149047	0.080189	0.0128	-0.126119	9.514049	398.434436							0.088189	-0.0147	-0.126119
-136	-12	980	216	40	-334	-0.020617	-0.001819	0.148565	0.081048	0.015009	-0.125324	9.703333	399.764931							0.089048	-0.012491	-0.125324
4	8	844	214	40	-333	0.000711	0.001422	0.149992	0.080684	0.015081	-0.12555	8.277278	397.850474							0.088684	-0.012419	-0.12555
-124	-16	980	215	38	-337	-0.018827	-0.002429	0.148794	0.080315	0.014195	-0.125889	9.688415	401.544518							0.088315	-0.013305	-0.125889
-128	-16	980	215	35	-337	-0.019424	-0.002428	0.148717	0.080369	0.013083	-0.125974	9.693416	401.271728							0.088369	-0.014417	-0.125974
-120	-8	972	214	35	-336	-0.018378	-0.001225	0.148865	0.080271	0.013128	-0.126033	9.604752	399.896237							0.088271	-0.014372	-0.126033
-120	-12	964	211	35	-336	-0.018528	-0.001853	0.14884	0.079463	0.013181	-0.126538	9.527301	398.298883							0.087463	-0.014319	-0.126538
-68	0	976	204	41	-343	-0.010426	0	0.149637	0.076275	0.01533	-0.128246	9.594493	401.180757							0.084275	-0.01217	-0.128246
368	-84	772	35	51	-392	0.064235	-0.014662	0.134755	0.013229	0.019277	-0.148167	8.42724	396.850098							0.021229	-0.008223	-0.148167
460	-104	680	-121	107	-397	0.08338	-0.018851	0.123257	-0.042347	0.037447	-0.13894	8.115357	428.601213							-0.034347	0.009947	-0.13894
564	-88	860	-166	79	-386	0.081961	-0.012788	0.124976	-0.05824	0.027717	-0.135425	10.12244	427.54298							-0.05024	0.000217	-0.135425
584	-104	372	-250	81	-360	0.12511	-0.02228	0.079693	-0.084135	0.02726	-0.121154	6.866449	445.714034							-0.076135	-0.00024	-0.121154
804	-268	332	-430	121	-250	0.132498	-0.044166	0.054713	-0.126001	0.035456	-0.073257	8.926013	511.899404							-0.118001	0.007956	-0.073257
884	-120	-124	-564	93	-51	0.147221	-0.019985	-0.020651	-0.147416	0.024308	-0.01333	8.832696	573.886748							-0.139416	-0.003192	-0.01333
820	-136	-456	-582	111	86	0.129738	-0.021517	-0.072147	-0.145816	0.02781	0.021547	9.297367	598.699424							-0.137816	0.00031	0.021547
784	-192	-512	-579	94	140	0.123031	-0.03013	-0.080347	-0.144016	0.023381	0.034823	9.373763	603.056382							-0.136016	-0.004119	0.034823
612	-100	-796	-550	61	234	0.090978	-0.014866	-0.11833	-0.137314	0.015229	0.058421	9.895295	600.813615							-0.129314	-0.012271	0.058421
428	16	-796	-508	30	305	0.071025	0.002655	-0.132093	-0.128437	0.007585	0.077113	8.864345	593.286609							-0.120437	-0.019915	0.077113
244	100	-1036	-425	13	392	0.034237	0.014031	-0.145365	-0.110232	0.003372	0.101673	10.483635	578.323439							-0.102232	-0.024128	0.101673
20	200	-980	-314	9	458	0.002999	0.029988	-0.146941	-0.084808	0.002431	0.1237	9.810572	555.374648							-0.076808	-0.025069	0.1237
-352	224	-952	-169	-9	492	-0.050798	0.032326	-0.137385	-0.048722	-0.002595	0.141843	10.193181	520.294148							-0.040722	-0.030095	0.141843
-652	180	-856	42	-10	479	-0.089644	0.024748	-0.117692	0.013099	-0.003119	0.149394	10.698872	480.941784							0.021099	-0.030619	0.149394
-1008	236	-392	232	-20	390	-0.136587	0.031979	-0.053117	0.076613	-0.006605	0.12879	10.855851	454.229017							0.084613	-0.034105	0.12879
-1056	220	-228	306	-45	307	-0.143673	0.029932	-0.03102	0.105327	-0.015489	0.105671	10.811893	435.786645							0.113327	-0.042989	0.105671
-1040	140	160	384	-42	197	-0.146961	0.019783	0.022609	0.132834	-0.014529	0.068147	10.409842	433.623108							0.140834	-0.042029	0.068147
-972	76	328	427	-6	76	-0.141738	0.011082	0.047829	0.147665	-0.002075	0.026282	10.087722	433.752233							0.155665	-0.029575	0.026282
-712	48	640	414	4	-70	-0.111416	0.007511	0.10015	0.147894	0.001429	-0.025006	9.400318	419.895225							0.155894	-0.026071	-0.025006
-1000	-80	788	398	1	-121	-0.117585	-0.009407	0.092657	0.143514	0.000361	-0.043631	12.510088	415.987981							0.151514	-0.027139	-0.043631
-572	-20	728	361	25	-193	-0.092652	-0.00324	0.11792	0.132036	0.009144	-0.07059	9.081446	410.115837							0.140036	-0.018356	-0.07059
-364	128	908	299	4	-258	-0.055343	0.019461	0.138052	0.11356	0.001519	-0.097989	9.675065	394.9443							0.12156	-0.025981	-0.097989
-264	76	980	249	8	-297	-0.038908	0.011201	0.144432	0.096349	0.003096	-0.114923	9.980993	387.651906							0.104349	-0.024404	-0.114923
-16	56	944	173	3	-339	-0.002538	0.008881	0.149715	0.068181	0.001182	-0.133604	9.275081	380.603468							0.076181	-0.026318	-0.133604
124	80	980	70	6	-374	0.018768	0.012108	0.148328	0.027592	0.002365	-0.147421	9.718861	380.541719							0.035592	-0.025135	-0.147421
392	80	888	-39	-24	-377	0.060372	0.012321	0.136761	-0.015404	-0.009479	-0.148906	9.551336	379.770984							-0.007404	-0.036979	-0.148906
480	92	840	-114	-21	-371	0.074087	0.0142	0.129652	-0.043994	-0.008104	-0.143174	9.53045	388.687535							-0.035994	-0.035604	-0.143174
540	92	772	-149	-30	-365	0.08557	0.014579	0.122333	-0.056528	-0.011381	-0.138474	9.282957	395.380829							-0.048528	-0.038881	-0.138474
524	68	808	-141	-19	-369	0.081414	0.010565	0.125539	-0.05348	-0.007206	-0.139957	9.46768	395.478192							-0.04548	-0.034706	-0.139957
392	100	900	-61	-23	-375	0.05959	0.015202	0.136814	-0.024039	-0.009064	-0.147783	9.676655	380.624487							-0.016039	-0.036564	-0.147783
252	80	948	14	-19	-375	0.038408	0.012193	0.144486	0.005589	-0.007585	-0.149704	9.651498	375.741933							0.013589	-0.035085	-0.149704
-28	24	1008	130	23	-359	-0.004164	0.003569	0.1499	0.05098	0.009019	-0.140783	9.891717	382.504902							0.05898	-0.018481	-0.140783
-212	-52	980	244	68	-311	-0.031673	-0.007769	0.146412	0.091249	0.02543	-0.116305	9.846033	401.099738							0.099249	-0.00207	-0.116305
-476	-56	864	341	61	-226	-0.072265	-0.008502	0.13117	0.123666	0.022122	-0.08196	9.689288	413.615764							0.131666	-0.005378	-0.08196
-744	-120	740	409	88	-120	-0.105663	-0.017042	0.105095	0.14096	0.030329	-0.041357	10.35768	435.229824							0.14896	0.002829	-0.041357
-680	-56	428	432	62	-51	-0.12664	-0.010429	0.079709	0.147475	0.021165	-0.01741	7.898586	439.396177							0.155475	-0.006335	-0.01741
-848	-108	460	441	61	38	-0.131032	-0.016688	0.071079	0.148047	0.020478	0.012757	9.519869	446.817636							0.156047	-0.007022	0.012757
-1044	-96	280	430	66	119	-0.144312	-0.01327	0.038704	0.14301	0.02195	0.039577	10.641693	451.017738							0.15101	-0.00555	0.039577
-1048	0	100	397	20	210	-0.149322	0	0.014248	0.132461	0.006673	0.070068	10.324052	449.565346							0.140461	-0.020827	0.070068
-1040	0	-192	356	12	282	-0.147507	0	-0.027232	0.117539	0.003962	0.093107	10.371265	454.31707							0.125539	-0.023538	0.093107
-1000	56	-304	281	26	366	-0.143309	0.008025	-0.043566	0.091202	0.008439	0.11879	10.264485	462.161227							0.099202	-0.019061	0.11879
-920	-40	-520	186	53	436	-0.130491	-0.005674	-0.073756	0.058494	0.016668	0.137115	10.370968	476.970649							0.066494	-0.010832	0.137115
-808	-12	-716	104	32	471	-0.112258	-0.001667	-0.099476	0.032271	0.00993	0.146151	10.587841	483.405627							0.040271	-0.01757	0.146151
-696	0	-844	-7	36	501	-0.095433	0	-0.115726	-0.00209	0.01075	0.1496	10.7281	502.340522							0.00591	-0.01675	0.1496
-392	24	-928	-158	15	501	-0.058352	0.003573	-0.138139	-0.045097	0.004281	0.142996	9.88199	525.53782							-0.037097	-0.023219	0.142996
-204	24	-1028	-264	19	477	-0.02919	0.003434	-0.147092	-0.072592	0.005224	0.131161	10.280513	545.514436							-0.064592	-0.022276	0.131161
140	-48	-1124	-361	31	435	0.018523	-0.006351	-0.148716	-0.095649	0.008214	0.115256	11.117819	566.133377							-0.087649	-0.019286	0.115256
224	36	-980	-426	19	383	0.033402	0.005368	-0.146135	-0.111485	0.004972	0.100232	9.864691	573.171876							-0.103485	-0.022528	0.100232
424	4	-940	-492	21	316	0.061675	0.000582	-0.136733	-0.126129	0.005384	0.08101	10.112707	585.116228							-0.118129	-0.022116	0.08101
576	32	-748	-540	33	236	0.091466	0.005081	-0.118778	-0.137232	0.008386	0.059975	9.263543	590.241476							-0.129232	-0.019114	0.059975
728	-16	-696	-565	37	169	0.108408	-0.002383	-0.103643	-0.143427	0.009393	0.042901	9.878252	590.893391							-0.135427	-0.018107	0.042901
724	52	-548	-571	37	109	0.119407	0.008576	-0.09038	-0.147042	0.009528	0.028069	8.919115	582.48691							-0.139042	-0.017972	0.028069
980	56	-256	-553	10	-30	0.144909	0.00828	-0.037854	-0.149755	0.002708	-0.008124	9.948179	553.903421							-0.141755	-0.024792	-0.008124
932	156	-40	-497	-9	-139	0.14781	0.024741	-0.006344	-0.144435	-0.002616	-0.040395	9.275246	516.150172							-0.136435	-0.030116	-0.040395
912	128	240	-436	-18	-215	0.143743	0.020174	0.037827	-0.13444	-0.00555	-0.066295	9.332964	486.461715							-0.12644	-0.03305	-0.066295
832	112	380	-372	-30	-271	0.135431	0.018231	0.061855	-0.120983	-0.009757	-0.088136	9.036859	461.221205							-0.112983	-0.037257	-0.088136
736	120	612	-280	-33	-323	0.11444	0.018659	0.095159	-0.097961	-0.011545	-0.113006	9.460445	428.740014							-0.089961	-0.039045	-0.113006
640	128	704	-177	-20	-366	0.1	0.02	0.11	-0.065226	-0.00737	-0.134875	9.414385	407.044224							-0.057226	-0.03487	-0.134875
388	40	944	-49	7	-387	0.05698	0.005874	0.138632	-0.018839	0.002691	-0.148788	10.016619	390.152534							-0.010839	-0.024809	-0.148788
172	-128	984	61	47	-389	0.025618	-0.019065	0.146561	0.023074	0.017778	-0.147145	9.876149	396.548862							0.031074	-0.009722	-0.147145
256	-76	872	71	19	-382	0.042106	-0.0125	0.143425	0.027377	0.007326	-0.147298	8.943407	389.006427							0.035377	-0.020174	-0.147298
132	-24	1000	83	14	-379	0.019624	-0.003568	0.148668	0.032068	0.005409	-0.146432	9.894516	388.234465							0.040068	-0.022091	-0.146432
116	0	1016	93	3	-378	0.017015	0	0.149032	0.035835	0.001156	-0.145652	10.028287	389.283958							0.043835	-0.026344	-0.145652
164	-92	968	80	11	-379	0.024947	-0.013995	0.147247	0.030967	0.004258	-0.146707	9.670292	387.507419							0.038967	-0.023242	-0.146707
-60	56	1020	141	-27	-357	-0.008795	0.008209	0.149517	0.054966	-0.010525	-0.139169	10.035113	384.784355							0.062966	-0.038025	-0.139169
-132	8	980	209	-2	-334	-0.020023	0.001213	0.148653	0.079567	-0.000761	-0.127155	9.697622	394.006345							0.087567	-0.028261	-0.127155
-172	-60	976	224	15	-328	-0.025986	-0.009065	0.147454	0.084534	0.005661	-0.123782	9.736577	397.47327							0.092534	-0.021839	-0.123782
-528	-16	948	336	4	-235	-0.072979	-0.002211	0.131031	0.122913	0.001463	-0.085966	10.642561	410.045119							0.130913	-0.026037	-0.085966
-672	-56	796	406	15	-137	-0.096623	-0.008052	0.114452	0.142039	0.005248	-0.04793	10.230626	428.754009							0.150039	-0.022252	-0.04793
-768	-60	656	433	25	-86	-0.113855	-0.008895	0.097251	0.146891	0.008481	-0.029175	9.922469	442.165128							0.154891	-0.019019	-0.029175
-748	-52	688	430	26	-87	-0.110257	-0.007665	0.101413	0.146763	0.008874	-0.029694	9.979451	439.48265							0.154763	-0.018626	-0.029694
-772	-52	632	433	25	-72	-0.115909	-0.007807	0.09489	0.147729	0.008529	-0.024565	9.797388	439.656684							0.155729	-0.018971	-0.024565
-608	4	848	426	26	-93	-0.087403	0.000575	0.121904	0.146289	0.008928	-0.031936	10.232732	436.807738							0.154289	-0.018572	-0.031936
-648	-56	744	375	15	-191	-0.098359	-0.0085	0.11293	0.133577	0.005343	-0.068035	9.691114	421.106875							0.141577	-0.022157	-0.068035
-348	-152	880	313	18	-262	-0.054463	-0.023789	0.137724	0.11491	0.006608	-0.096187	9.39909	408.579246							0.12291	-0.020892	-0.096187
-200	-72	920	202	26	-339	-0.031772	-0.011438	0.14615	0.076617	0.009862	-0.128579	9.259805	395.475663							0.084617	-0.017638	-0.128579
8	-76	1032	143	29	-363	0.00116	-0.011016	0.14959	0.054827	0.011119	-0.139177	10.148173	391.227555							0.062827	-0.016381	-0.139177
-12	-84	948	170	15	-348	-0.001891	-0.013238	0.149403	0.065791	0.005805	-0.134677	9.333871	387.59386							0.073791	-0.021695	-0.134677
-352	-40	964	285	31	-286	-0.05141	-0.005842	0.140794	0.105569	0.011483	-0.10594	10.071769	404.94691							0.113569	-0.016017	-0.10594
-464	-100	888	365	36	-208	-0.069123	-0.014897	0.132288	0.129848	0.012807	-0.073996	9.87428	421.645586							0.137848	-0.014693	-0.073996
-648	-108	764	402	31	-149	-0.096467	-0.016078	0.113735	0.140283	0.010818	-0.051996	9.881212	429.844158							0.148283	-0.016682	-0.051996
-700	-44	736	417	22	-122	-0.103278	-0.006492	0.108589	0.143781	0.007586	-0.042065	9.970196	435.03678							0.151781	-0.019914	-0.042065
-556	-36	820	376	15	-187	-0.084125	-0.005447	0.12407	0.134221	0.005355	-0.066754	9.722106	420.202332							0.142221	-0.022145	-0.066754
-328	40	948	245	-4	-305	-0.049007	0.005976	0.141642	0.093933	-0.001534	-0.116937	9.845252	391.236501							0.101933	-0.029034	-0.116937
-132	12	980	203	-2	-335	-0.020022	0.00182	0.148647	0.077736	-0.000766	-0.128283	9.698019	391.711629							0.085736	-0.028266	-0.128283
-192	-16	944	212	4	-330	-0.029892	-0.002491	0.14697	0.081071	0.00153	-0.126195	9.44832	392.24992							0.089071	-0.02597	-0.126195
-168	-20	976	209	2	-331	-0.02544	-0.003029	0.147796	0.080083	0.000766	-0.126831	9.714031	391.466474							0.088083	-0.026734	-0.126831
-156	-16	976	212	4	-331	-0.023672	-0.002428	0.1481	0.080897	0.001526	-0.126306	9.694051	393.091592							0.088897	-0.025974	-0.126306
-164	-20	968	211	5	-331	-0.025051	-0.003055	0.147862	0.080624	0.001911	-0.126476	9.630111	392.564644							0.088624	-0.025589	-0.126476
-160	-12	960	206	3	-330	-0.024658	-0.001849	0.147948	0.079428	0.001157	-0.127239	9.54497	389.030847							0.087428	-0.026343	-0.127239
-160	-28	968	209	4	-332	-0.024452	-0.004279	0.147932	0.079908	0.001529	-0.126935	9.625556	392.327669							0.087908	-0.025971	-0.126935
-156	-24	964	210	2	-334	-0.023955	-0.003685	0.148029	0.07984	0.00076	-0.126984	9.579487	394.537704							0.08784	-0.02674	-0.126984

Min
-1056	-1232	-1164	-582	-368	-397	-0.149322	-0.149303	-0.148716	-0.149755	-0.146206	-0.149704	6.866449	352.506738
Max
980	1104	1172	441	607	501	0.14781	0.149651	0.149992	0.148047	0.14963	0.1496	12.510088	615.533102

## Mag X & Mag Y
Mag X & Mag Y